## Sheet2
光电池
MCU
多圈1
EEPROM
LDO
RS485
电池
电源监测
温度
传感
接口
光源驱动
RS485
伺服5V
光源
晶振
UART
WKUP1
ADC
ADC
计数器
I2C
计数器
计算单元
存储单元
0R
DAC
ADC
电阻分压
多圈2
电池监测
LDO
接反保护
WKUP
DIO
CLK
程序写入
-3.3A
3.3D
5V
电池
5V DC电源
电池
485

## Sheet1
23位光电编码器FCT测试项目
PCB测试点位置： |  | 测试内容及基准：
| 序号 | 测试点 | 测试内容 | 输入/输出判断基准 | 测试目标 |  | 测试方案 | 测试指令（通讯） | 测试仪器
| 1 | +5V | 输入电压“正” | 5V-5%以内 | 测量输入电压是否正常 | 静态测量 | 探针接触 |  | 数字万用表
|  | +5V | 输入电压“负” | 5V-5%以内
| 2 | 消耗电流 |  |  | 测量PCB有无短路 | 静态测量 | 探针接触 |  | 数字万用表
| 3 | DIO | 程序写入口 | 程序写入正常 （确认校验码） | 程序写入 | 静态测量 | 探针接触 |  | J-LINK烧写工具 J-FLASH烧写软件
CLK
3.3V
|  | GND | [7 empty] | 软件下载地址：https://www.segger.com/products/debug-probes/j-link/tools/j-flash/about-j-flash/
| 4 | 3.3V | LDO输出电压 | 3.3V±5%以内 | 检查3.3V电源模块是否正常 | 静态测量 | 探针接触 |  | 数字万用表
| 5 | 3.3VA | LDO输出电压 | 3.3V±5%以内 | 检查3.3VA电源模块是否正常 | 静态测量 | 探针接触 |  | 数字万用表
| 6 | 485A | 两个霍尔信号测试及MTA/MTB | 案1.原数据上传，上位机判断 | 检查多圈HALL模块及MTA/MTB是否正常 | 旋转测量 | 485通信 | 0x85 | 旋转90度测量一次
485B
|  | 485A | 6路偏置电压测试 | 案1.原数据上传，上位机判断 | 检查 | 静态测量 | 485通信 | 0x85 | 光强度设为0，然后读取即可
485B
| 7 | 485A | 6路模拟信号测试 | 案1.原数据上传，上位机判断 | 检查光电池已经放大模块是否正常 | 旋转测量 | 485通信 | 0x85
485B
| 8 | 485A | 温度检测功能测试 | 案1.原数据上传，上位机判断 | 检查温度补偿模块是否正常 | 静态测量 | 485通信 | 0x3D | 计算出最大值
485B
| 9 | 485A | LED调试功能测试 | 案2.原数据上传，上位机判断 | 检查光源驱动模块是否正常 | 静态测量 | 485通信 | 0xD5，设定两次不同值（1900/1950），然后使用0x85读，观察Msin值是否变化，变化则通过。由于装配问题，可能会出现削顶现象，可以循环着从1950向下递减50，直到出现信号变化也算正常
485B
| 10 | 485A | 多圈唤醒功能测试 | 案3.原数据上传，上位机判断 | 检查电源监测模块是否正常 |  | 485通信
485B
| 11 | 485A | 电源监控电压测试 | 案4.原数据上传，上位机判断 |  | 静态测量 | 485通信
485B
| 12 | 485A | 电池电压检测功能测试 | 案5.原数据上传，上位机判断 | 检查电池电压监测模块是否正常 | 静态测量 | 485通信 | 0x3D，供3.6v电压
485B
| 14 | 485A | EEPROM读、写测试 | 案6.原数据上传，上位机判断 |  | 静态测量 | 485通信 | 0x35 02 00 01 01 37 0xAD 02 00 01 AE
485B
测试工装要求：
1、PCBA下面要有码盘。希望码盘可以转动，
485B
485A
swclk
swDIO
3V3
3V3A
GND
5V
电池
CTR
TX
RX
BOOT
TEST

## Sheet3
步骤 |  | 运行内容 | 发送指令 | [8 empty] | 返回数据
1 |  | 仿真器断开连接 | 05 | 06 | 00 | 04 | 00 | 01 | CRC Check High | CRC Check High
2 |  | 通讯板上电（控制直流电源）
3 |  | 驱动器回零
4 |  | 清除eeprom值 | 05 | 03 | 00 | 6D | 00 | 01 | CRC Check High | CRC Check High
5 |  | 开启6路模拟信号最大值检测 | 05 | 06 | 00 | 06 | 00 | 01 | CRC Check High | CRC Check High
6 | MTAB HALL 测试 | 读取MTAB值 | 05 | 03 | 00 | 02 | 00 | 01 | CRC Check High | CRC Check High
7 |  | 读取HALL值 | 05 | 03 | 00 | 03 | 00 | 01 | CRC Check High | CRC Check High
8 |  | 驱动器旋转到90度
9 |  | 读取MTAB值 | 05 | 03 | 00 | 02 | 00 | 01 | CRC Check High | CRC Check High
10 |  | 读取HALL值 | 05 | 03 | 00 | 03 | 00 | 01 | CRC Check High | CRC Check High
11 |  | 驱动器旋转到180度
12 |  | 读取MTAB值 | 05 | 03 | 00 | 02 | 00 | 01 | CRC Check High | CRC Check High
13 |  | 读取HALL值 | 05 | 03 | 00 | 03 | 00 | 01 | CRC Check High | CRC Check High
14 |  | 驱动器旋转到270度
15 |  | 读取MTAB值 | 05 | 03 | 00 | 02 | 00 | 01 | CRC Check High | CRC Check High
16 |  | 读取HALL值 | 05 | 03 | 00 | 03 | 00 | 01 | CRC Check High | CRC Check High
17 | 6路模拟量电压放大测试 | 读取MSinMax值 | 05 | 03 | 00 | 04 | 00 | 01 | CRC Check High | CRC Check High
18 |  | 读取MCosMax值 | 05 | 03 | 00 | 05 | 00 | 01 | CRC Check High | CRC Check High
19 |  | 读取NSinMax值 | 05 | 03 | 00 | 06 | 00 | 01 | CRC Check High | CRC Check High
20 |  | 读取NCosMax值 | 05 | 03 | 00 | 07 | 00 | 01 | CRC Check High | CRC Check High
21 |  | 读取SSinMax值 | 05 | 03 | 00 | 08 | 00 | 01 | CRC Check High | CRC Check High
22 |  | 读取SCosMax值 | 05 | 03 | 00 | 09 | 00 | 01 | CRC Check High | CRC Check High
23 |  | 设置光强度DAC为0 | 05 | 06 | 00 | 08 | 00 | 00 | CRC Check High | CRC Check High
24 | 6路模拟量偏置电压测试 | 读取MSin值 | 05 | 03 | 00 | 0A | 00 | 01 | CRC Check High | CRC Check High
25 |  | 读取MCos值 | 05 | 03 | 00 | 0B | 00 | 01 | CRC Check High | CRC Check High
26 |  | 读取NSin值 | 05 | 03 | 00 | 0C | 00 | 01 | CRC Check High | CRC Check High
27 |  | 读取NCos值 | 05 | 03 | 00 | 0D | 00 | 01 | CRC Check High | CRC Check High
28 |  | 读取SSin值 | 05 | 03 | 00 | 0E | 00 | 01 | CRC Check High | CRC Check High
29 |  | 读取SCos值 | 05 | 03 | 00 | 0F | 00 | 01 | CRC Check High | CRC Check High
30 | 电池电压检测 | 直流电源设置3.6v
31 |  | 读取电池电压 | 05 | 03 | 00 | 10 | 00 | 01 | CRC Check High | CRC Check High | 10倍
32 | 温度检测 | 读取温度值 | 05 | 03 | 00 | 11 | 00 | 01 | CRC Check High | CRC Check High | 有符号
33 | LED调试功能测试 | 进行光强度测试 | 05 | 06 | 00 | 07 | 00 | 01 | CRC Check High | CRC Check High
|  | 读取光强度测试结果 | 05 | 03 | 00 | 12 | 00 | 01 | CRC Check High | CRC Check High