## eeprom区域划分映射
eeprom map
Page[dec] | Address[hex] | Remarks
0-5 | 0x00 - 0x7E | 用户区域
page Selection | 0x7F
6(多摩川协议不可访问) | 0x00 - 0x7E | 编码器参数区域
page Selection | 0x7F
7-18（6-17） | 0x00 - 0x7E | 用户区域
page Selection | 0x7F

## 详细映射关系
Page[dec] | Address |  |  | Bit | [7 empty] | Default[hex]
| ABS[DEC] | ABS [hex] | OFFSET[hex] | 7 | 6 | 5 | 4 | 3 | 2 | 1 | 0
6(读写) | 768 | 0x300 | 0x0 | test(禁用) | [7 empty] | 0x00
| 769 | 0x301 | 0x1 | 单圈位置偏置值[31:24](调零) | [7 empty] | 0x00
| 770 | 0x302 | 0x2 | 单圈位置偏置值[23:16](调零) | [7 empty] | 0x00
| 771 | 0x303 | 0x3 | 单圈位置偏置值[15:8](调零) | [7 empty] | 0x00
| 772 | 0x304 | 0x4 | 单圈位置偏置值[7:0](调零) | [7 empty] | 0x00
| 773 | 0x305 | 0x5 | FCT时间-年 | [7 empty] | 0x00
| 774 | 0x306 | 0x6 | FCT时间-月 | [7 empty] | 0x00
| 775 | 0x307 | 0x7 | FCT时间-日 | [7 empty] | 0x00
| 776 | 0x308 | 0x8 | FCT时间-时 | [7 empty] | 0x00
| 777 | 0x309 | 0x9 | 校准时间-年 | [7 empty] | 0x00
| 778 | 0x30A | 0xA | 校准时间-月 | [7 empty] | 0x00
| 779 | 0x30B | 0xB | 校准时间-日 | [7 empty] | 0x00
| 780 | 0x30C | 0xC | 校准时间-时 | [7 empty] | 0x00
| 781 | 0x30D | 0xD | 硬件版本类型 H | [7 empty] | 0x00
| 782 | 0x30E | 0xE | 硬件编码器类型 | [7 empty] | 0x00
| 783 | 0x30F | 0xF | 硬件主版本号 | [7 empty] | 0x00
| 784 | 0x310 | 0x10 | 硬件子版本号 | [7 empty] | 0x00
| 785 | 0x311 | 0x11 | 校准版本类型C | [7 empty] | 0x00
| 786 | 0x312 | 0x12 | 校准编码器类型 | [7 empty] | 0x00
| 787 | 0x313 | 0x13 | 校准主版本号 | [7 empty] | 0x00
| 788 | 0x314 | 0x14 | 校准子版本号 | [7 empty] | 0x00
| 789 | 0x315 | 0x15 | 软件编译时间-年 | [7 empty] | 0x00
| 790 | 0x316 | 0x16 | 软件编译时间-月 | [7 empty] | 0x00
| 791 | 0x317 | 0x17 | 软件编译时间-日 | [7 empty] | 0x00
| 792 | 0x318 | 0x18 | 软件编译时间-时 | [7 empty] | 0x00
| 793 | 0x319 | 0x19
| 794 | 0x31A | 0x1A
| 795 | 0x31B | 0x1B
| 796 | 0x31C | 0x1C
| 797 | 0x31D | 0x1D
| 798 | 0x31E | 0x1E
| 799 | 0x31F | 0x1F
| 800 | 0x320 | 0x20 |  |  |  |  | 0x62禁用使能 | 0xC2禁用使能 | 0xBA禁用使能 | 0x32禁用使能 | 0x00
| 801 | 0x321 | 0x21 | [7 empty] | en_baud_init | 0x00
| 802 | 0x322 | 0x22 | [8 empty] | 0x00
| 803 | 0x323 | 0x23 | [8 empty] | 0x00
| 804 | 0x324 | 0x24 | [8 empty] | 0x00
| 805 | 0x325 | 0x25
| 806 | 0x326 | 0x26
| 807 | 0x327 | 0x27
| 808 | 0x328 | 0x28 | baud_init_value[7:0]
| 809 | 0x329 | 0x29 | baud_init_value[15:8]
| 810 | 0x32A | 0x2A | baud_init_value[23:16]
| 811 | 0x32B | 0x2B | 分辨率标志位
| 812 | 0x32C | 0x2C | 分辨率
| 813 | 0x32D | 0x2D
| 814 | 0x32E | 0x2E
| 815 | 0x32F | 0x2F

## eeprom操作指令
1.多摩川协议只允许操作前五页用户区域。
2.内部读写eeprom协议,可全区域操作。 Receive :0xA2:读eeprom功能 Receive 0xA2 ¦ ADDR0 ¦ ADDR1 ¦ CRC Send 0xA2 ¦ ADDR0 ¦ ADDR1 ¦ DATA ¦ CRC CRC:校验 Receive :0x7A:写eeprom功能 Receive 0x7A ¦ ADDR0 ¦ ADDR1 ¦ DATA ¦ CRC Send 0x7A ¦ ADDR0 ¦ ADDR1 ¦ DATA ¦ CRC PAGE:操作的页码 CRC:校验