## eeprom区域划分映射
eeprom map
Page[dec] | Address[hex] | Remarks
0-1 | 0x00 - 0x7E | 用户区域
page Selection | 0x7F
2 | 0x00 - 0x7E | 编码器参数区域
page Selection | 0x7F
3 | 0x00 - 0x7E | 编码器输出信息区域
page Selection | 0x7F
4-11 | 0x00 - 0x7E | 编码器校准数据存储区域
page Selection | 0x7F
13-15（保留） | 0x00 - 0x7E | 编码器校准数据存储区域
page Selection | 0x7F
16-31（多摩川协议2-17） | 0x00 - 0x7E | 用户区域
page Selection | 0x7F

## 详细映射关系
Page[dec] | Address |  | Bit | [7 empty] | Default[hex] | 地址是否对齐
| [dec] | [hex] | 7 | 6 | 5 | 4 | 3 | 2 | 1 | 0
2(读写) | 0 | 0x00 | [5 empty] | 校准成功 | 校准完成 | FCT完成 | 0x00 | 1
| 1 | 0x01 |  | 信号补偿使能 |  | 单圈调零使能 | 光强初值设定使能 |  | 温补控制使能 | NLC使能 | 0x00 | 0
| 3 | 0x03 | [5 empty] | 电池报警失能控制 | 温度报警失能控制 | 过速报警失能控制 | 0x00 | 0
| 5 | 0x05 | [5 empty] | 清除单圈位置 | 清除多圈值 | 清除所有报警信息 | 0x00 | 0
| 6 | 0x06 |  |  |  |  | 0x62禁用使能 | 0xC2禁用使能 | 0xBA禁用使能 | 0x32禁用使能 | 0x00 | 0
| 7 | 0x07 | [7 empty] | 多摩川page0读温度报警功能使能 | 0x00 | 0
| 8 | 0x08 | 温度上限值 | [7 empty] | 0x00 | 1
| 9 | 0x09 | 温度下限值 | [7 empty] | 0x00 | 0
| 10 | 0x0A | 速度上限制值[7:0] | [7 empty] | 0x00 | 0
| 11 | 0x0B | 速度上限制值[15:8] | [7 empty] | 0x00 | 0
| 12 | 0x0C | 电池报警电压值 | [7 empty] | 0x00 | 1
| 13 | 0x0D | 电池错误电压值 | [7 empty] | 0x00 | 0
| 14 | 0x0E | 光强初始设定值[7:0] | [7 empty] | 0x00 | 0
| 15 | 0x0F | 光强初始设定值[15:8] | [7 empty] | 0x00 | 0
| 16 | 0x10 | 单圈位置偏置值[7:0](多圈校准用) | [7 empty] | 0x00 | 1
| 17 | 0x11 | 单圈位置偏置值[15:8](多圈校准用) | [7 empty] | 0x00 | 0
| 18 | 0x12 | 单圈位置偏置值[23:16](多圈校准用) | [7 empty] | 0x00 | 0
| 19 | 0x13 | 单圈位置偏置值[31:24](多圈校准用) | [7 empty] | 0x00 | 0
| 20 | 0x14 | 单圈位置偏置值[7:0](调零) | [7 empty] | 0x00 | 1
| 21 | 0x15 | 单圈位置偏置值[15:8](调零) | [7 empty] | 0x00 | 0
| 22 | 0x16 | 单圈位置偏置值[23:16](调零) | [7 empty] | 0x00 | 0
| 23 | 0x17 | 单圈位置偏置值[31:24](调零) | [7 empty] | 0x00 | 0
| 24 | 0x18 | 多圈point值[7:0] | [7 empty] | 0x00 | 1
| 25 | 0x19 | 多圈point值[15:8] | [7 empty] | 0x00 | 0
| 26 | 0x1A | 多圈point值[23:16] | [7 empty] | 0x00 | 0
| 27 | 0x1B | 多圈point值[31:24] | [7 empty] | 0x00 | 0
| 32 | 0x20 | Msin_offset[7:0] | [7 empty] | 0x00 | 1
| 33 | 0x21 | Msin_offset[15:8] | [7 empty] | 0x00 | 0
| 34 | 0x22 | Mcos_offset[7:0] | [7 empty] | 0x00 | 0
| 35 | 0x23 | Mcos_offset[15:8] | [7 empty] | 0x00 | 0
| 36 | 0x24 | Nsin_offset[7:0] | [7 empty] | 0x00 | 1
| 37 | 0x25 | Nsin_offset[15:8] | [7 empty] | 0x00 | 0
| 38 | 0x26 | Ncos_offset[7:0] | [7 empty] | 0x00 | 0
| 39 | 0x27 | Ncos_offset[15:8] | [7 empty] | 0x00 | 0
| 40 | 0x28 | Ssin_offset[7:0] | [7 empty] | 0x00 | 1
| 41 | 0x29 | Ssin_offset[15:8] | [7 empty] | 0x00 | 0
| 42 | 0x2A | Scos_offset[7:0] | [7 empty] | 0x00 | 0
| 43 | 0x2B | Scos_offset[15:8] | [7 empty] | 0x00 | 0
| 44 | 0x2C | Msin_amp[7:0] | [7 empty] | 0x00 | 1
| 45 | 0x2D | Msin_amp[15:8] | [7 empty] | 0x00 | 0
| 46 | 0x2E | Mcos_amp[7:0] | [7 empty] | 0x00 | 0
| 47 | 0x2F | Mcos_amp[15:8] | [7 empty] | 0x00 | 0
| 48 | 0x30 | Nsin_amp[7:0] | [7 empty] | 0x00 | 1
| 49 | 0x31 | Nsin_amp[15:8] | [7 empty] | 0x00 | 0
| 50 | 0x32 | Ncos_amp[7:0] | [7 empty] | 0x00 | 0
| 51 | 0x33 | Ncos_amp[15:8] | [7 empty] | 0x00 | 0
| 52 | 0x34 | Ssin_amp[7:0] | [7 empty] | 0x00 | 1
| 53 | 0x35 | Ssin_amp[15:8] | [7 empty] | 0x00 | 0
| 54 | 0x36 | Scos_amp[7:0] | [7 empty] | 0x00 | 0
| 55 | 0x37 | Scos_amp[15:8] | [7 empty] | 0x00 | 0
| 56 | 0x38 | Q22L14Down_limit[7:0] | [7 empty] | 0x00 | 1
| 57 | 0x39 | Q22L14Down_limit[15:8] | [7 empty] | 0x00 | 0
| 58 | 0x3A | Q22L14Up_limit[7:0] | [7 empty] | 0x00 | 0
| 59 | 0x3B | Q22L14Up_limit[15:8] | [7 empty] | 0x00 | 0
| 60 | 0x3C | Q8L4Down_limit[7:0] | [7 empty] | 0x00 | 1
| 61 | 0x3D | Q8L4Up_limit[7:0] | [7 empty] | 0x00 | 0
| 62 | 0x3E | Q22L14_0_deg[7:0] | [7 empty] | 0x00 | 0
| 63 | 0x3F | Q22L14_0_deg[15:8] | [7 empty] | 0x00 | 0
| 64 | 0x40 | Q22L14_45_deg[7:0] | [7 empty] | 0x00 | 1
| 65 | 0x41 | Q22L14_45_deg[15:8] | [7 empty] | 0x00 | 0
| 66 | 0x42 | Q22L14_90_deg[7:0] | [7 empty] | 0x00 | 0
| 67 | 0x43 | Q22L14_90_deg[15:8] | [7 empty] | 0x00 | 0
| 68 | 0x44 | Q22L14_135_deg[7:0] | [7 empty] | 0x00 | 1
| 69 | 0x45 | Q22L14_135_deg[15:7] | [7 empty] | 0x00 | 0
| 70 | 0x46 | Q22L14_180_deg[7:0] | [7 empty] | 0x00 | 0
| 71 | 0x47 | Q22L14_180_deg[15:8] | [7 empty] | 0x00 | 0
| 72 | 0x48 | Q22L14_225_deg[7:0] | [7 empty] | 0x00 | 1
| 73 | 0x49 | Q22L14_225_deg[15:8] | [7 empty] | 0x00 | 0
| 74 | 0x4A | Q22L14_270_deg[7:0] | [7 empty] | 0x00 | 0
| 75 | 0x4B | Q22L14_270_deg[15:8] | [7 empty] | 0x00 | 0
| 76 | 0x4C | Q22L14_315_deg[7:0] | [7 empty] | 0x00 | 1
| 77 | 0x4D | Q22L14_315_deg[7:0] | [7 empty] | 0x00 | 0
| 78 | 0x4E | Q8L4_0_deg[7:0] | [7 empty] | 0x00 | 0
| 79 | 0x4F | Q8L4_45_deg[7:0] | [7 empty] | 0x00 | 0
| 80 | 0x50 | Q8L4_90_deg[7:0] | [7 empty] | 0x00 | 1
| 81 | 0x51 | Q8L4_135_deg[7:0] | [7 empty] | 0x00 | 0
| 82 | 0x52 | Q8L4_180_deg[7:0] | [7 empty] | 0x00 | 0
| 83 | 0x53 | Q8L4_225_deg[7:0] | [7 empty] | 0x00 | 0
| 84 | 0x54 | Q8L4_270_deg[7:0] | [7 empty] | 0x00 | 1
| 85 | 0x55 | Q8L4_315_deg[7:0] | [7 empty] | 0x00 | 0
| 86 | 0x56 | [9 empty] | 0
| 87 | 0x57 | [9 empty] | 0
| 88 | 0x58 | RM_UP | [7 empty] | 0x00 | 1
| 89 | 0x59 | RM_DOWN | [7 empty] | 0x00 | 0
| 90 | 0x5A | RN_UP | [7 empty] | 0x00 | 0
| 91 | 0x5B | RN_DOWN | [7 empty] | 0x00 | 0
| 92 | 0x5C | RS_UP | [7 empty] | 0x00 | 1
| 93 | 0x5D | RS_DOWN | [7 empty] | 0x00 | 0
| 94 | 0x5E | R_offset | [7 empty] | 0x00 | 0
| 95 | 0x5F | [9 empty] | 0
| 96 | 0x60 | 忽略SF | [8 empty] | 1
| 97 | 0x61 | 忽略内部报警1(ALARM) | [8 empty] | 0
| 98 | 0x62 | 忽略内部报警2 | [8 empty] | 0
| 99 | 0x63 | 忽略内部报警3 | [8 empty] | 0
| 100 | 0x64 | [9 empty] | 1
| 101 | 0x65 | [9 empty] | 0
| 102 | 0x66 | [9 empty] | 0
| 103 | 0x67 | [9 empty] | 0
| 104 | 0x68 | FCT时间-年 | [7 empty] | 0x00 | 1
| 105 | 0x69 | FCT时间-月 | [7 empty] | 0x00 | 0
| 106 | 0x6A | FCT时间-日 | [7 empty] | 0x00 | 0
| 107 | 0x6B | FCT时间-时 | [7 empty] | 0x00 | 0
| 108 | 0x6C | 校准时间-年 | [7 empty] | 0x00 | 1
| 109 | 0x6D | 校准时间-月 | [7 empty] | 0x00 | 0
| 110 | 0x6E | 校准时间-日 | [7 empty] | 0x00 | 0
| 111 | 0x6F | 校准时间-时 | [7 empty] | 0x00 | 0
| 112 | 0x70 | 硬件版本类型 H | [7 empty] | 0x00 | 1
| 113 | 0x71 | 硬件编码器类型 | [7 empty] | 0x00 | 0
| 114 | 0x72 | 硬件主版本号 | [7 empty] | 0x00 | 0
| 115 | 0x73 | 硬件子版本号 | [7 empty] | 0x00 | 0
| 116 | 0x74 | 校准版本类型C | [7 empty] | 0x00 | 1
| 117 | 0x75 | 校准编码器类型 | [7 empty] | 0x00 | 0
| 118 | 0x76 | 校准主版本号 | [7 empty] | 0x00 | 0
| 119 | 0x77 | 校准子版本号 | [7 empty] | 0x00 | 0
| 120 | 0x78 | [9 empty] | 1
| 121 | 0x79 | [9 empty] | 0
| 122 | 0x7A | [9 empty] | 0
| 123 | 0x7B | [9 empty] | 0
| 124 | 0x7C | [9 empty] | 1
| 125 | 0x7D | [9 empty] | 0
| 126 | 0x7E | [9 empty] | 0
| 127 | 0x7F | [9 empty] | 0
Page[dec] | Address |  | Bit | [7 empty] | Default[hex]
| [dec] | [hex] | 7 | 6 | 5 | 4 | 3 | 2 | 1 | 0
3(只读) | 0 | 0x00 | 编码器初始化标志寄存器 | [7 empty] | 0x00 | 1
| 1 | 0x01 | 电池警告报警 | 电池错误报警 | 多圈错误报警 | 过热报警 |  |  | 内部单圈错误 | 过速报警 | 0x00 | 0
| 2 | 0x02 |  |  |  |  | 供电异常 | 初始化光强超时 | ADC值异常 | DAC过限 | 0x00 | 0
| 3 | 0x03 |  |  |  | 多圈错误 | 霍尔异常 | 多圈唤醒异常 | BFCRC异常 | e2未初始化 | 0x00 | 0
| 8 | 0x08 | 报警速度值[7:0] | [7 empty] | 0x00 | 1
| 9 | 0x09 | 报警速度值[15:8] | [7 empty] | 0x00 | 0
| 10 | 0x0A | 报警温度值 | [7 empty] | 0x00 | 0
| 11 | 0x0B | 报警电池电压值 | [7 empty] | 0x00 | 0
| 12 | 0x0C | 当前温度值 | [7 empty] | 0x00 | 1
| 13 | 0x0D | 当前电池电压值 | [7 empty] | 0x00 | 0
| 14 | 0x0E | 当前速度[7:0] | [7 empty] | 0x00 | 0
| 15 | 0x0F | 当前速度[15:8] | [7 empty] | 0x00 | 0
| 16 | 0x10 | 编码器类型 | [8 empty] | 1
| 17 | 0x11 | 编码器分辨率ID | [8 empty] | 0
| 18 | 0x12 | 编码器产品ID | [8 empty] | 0
| 19 | 0x13 | 保留 | [8 empty] | 0
| 20 | 0x14 | 编码器主版本号 | [7 empty] | 0x00 | 1
| 21 | 0x15 | 子版本号 | [7 empty] | 0x00 | 0
| 22 | 0x16 | 修订版本号 | [7 empty] | 0x00 | 0
| 23 | 0x17 | 版本阶段 | [7 empty] | 0x00 | 0
...
...
| 100 | 0x64 | 固件编译时间-年 | [7 empty] | 0x00 | 1
| 101 | 0x65 | 固件编译时间-月 | [7 empty] | 0x00 | 0
| 102 | 0x66 | 固件编译时间-日 | [7 empty] | 0x00 | 0
| 103 | 0x67 | 固件编译时间-时 | [7 empty] | 0x00 | 0
| 104 | 0x68 | FCT时间-年 | [7 empty] | 0x00 | 1
| 105 | 0x69 | FCT时间-月 | [7 empty] | 0x00 | 0
| 106 | 0x6A | FCT时间-日 | [7 empty] | 0x00 | 0
| 107 | 0x6B | FCT时间-时 | [7 empty] | 0x00 | 0
| 108 | 0x6C | 校准时间-年 | [7 empty] | 0x00 | 1
| 109 | 0x6D | 校准时间-月 | [7 empty] | 0x00 | 0
| 110 | 0x6E | 校准时间-日 | [7 empty] | 0x00 | 0
| 111 | 0x6F | 校准时间-时 | [7 empty] | 0x00 | 0
| 112 | 0x70 | 硬件版本类型 H | [7 empty] | 0x00 | 1
| 113 | 0x71 | 硬件编码器类型 | [7 empty] | 0x00 | 0
| 114 | 0x72 | 硬件主版本号 | [7 empty] | 0x00 | 0
| 115 | 0x73 | 硬件子版本号 | [7 empty] | 0x00 | 0
| 116 | 0x74 | 校准版本类型C | [7 empty] | 0x00 | 1
| 117 | 0x75 | 校准编码器类型 | [7 empty] | 0x00 | 0
| 118 | 0x76 | 校准主版本号 | [7 empty] | 0x00 | 0
| 119 | 0x77 | 校准子版本号 | [7 empty] | 0x00 | 0
| 120 | 0x78 | [8 empty] | 0x00 | 1
| 121 | 0x79 | [8 empty] | 0x00 | 0
| 122 | 0x7A | [8 empty] | 0x00 | 0
| 123 | 0x7B | [8 empty] | 0x00 | 0
| 124 | 0x7C | [8 empty] | 0x00 | 1
| 125 | 0x7D | [8 empty] | 0x00 | 0
| 126 | 0x7E | [8 empty] | 0x00 | 0
| 127 | 0x7F | [8 empty] | 0x00 | 0
Page[dec] | Address |  | Bit | [7 empty] | Default[hex]
| [dec] | [hex] | 7 | 6 | 5 | 4 | 3 | 2 | 1 | 0
4_11(读写) | 0 | 0x00 | 补偿数据1[7:0] | [7 empty] | 0x00 | 1
| 1 | 0x01 | 补偿数据1[15:8] | [7 empty] | 0x00 | 0
| 2 | 0x02 | 补偿数据2[7:0] | [7 empty] | 0x00 | 0
| 3 | 0x03 | 补偿数据2[15:8] | [7 empty] | 0x00 | 0
| … | … | … | [7 empty] | 0x00
| 1020 | 0x3FC | 补偿数据63[7:0] | [7 empty] | 0x00 | 1
| 1021 | 0x3FD | 补偿数据63[15:8] | [7 empty] | 0x00 | 0
| 1022 | 0x3FE | 补偿数据64[7:0] | [7 empty] | 0x00 | 0
| 1023 | 0x3FF | 补偿数据64[15:8] | [7 empty] | 0x00 | 0
12 | 0 | 0x00 | 保留 | [7 empty] | 0x00 | 1
| 1 | 0x01 | 保留 | [7 empty] | 0x00 | 0
| 2 | 0x02 | 保留 | [7 empty] | 0x00 | 0
| 3 | 0x03 | 保留 | [7 empty] | 0x00 | 0
| 4 | 0x04 | 保留 | [7 empty] | 0x00 | 1
| 5 | 0x05 | 保留 | [7 empty] | 0x00 | 0
| … | … | 保留 | [7 empty] | …
| 28 | 0x1C | 保留 | [7 empty] | 0x00 | 1
| 29 | 0x1D | 保留 | [7 empty] | 0x00 | 0
| 30 | 0x1E | 保留 | [7 empty] | 0x00 | 0
| 31 | 0x1F | 保留 | [7 empty] | 0x00 | 0
| 32 | 0x20 | 保留 | [7 empty] | 0x00 | 1
| … | … | … | [7 empty] | …
| 127 | 0x7F | 保留 | [7 empty] | 0x00 | 0
13-15 |  |  | 保留 | [8 empty] | 1
Page[dec] | map(多摩川协议)
16 | 2
17 | 3
18 | 4
19 | 5
20 | 6
,,, | ,,,
31 | 17

## eeprom操作指令
1.多摩川协议只允许操作前两页用户区域。
2.内部读写eeprom协议,可全区域操作。 Receive :0xAD:读eeprom/flash功能 Receive 0xAD ¦ PAGE ¦ ADF ¦ DNUM ¦ CRC Send 0xAD ¦ PAGE ¦ ADF ¦ DNUM ¦ DAT0 ¦ … ¦ DAT(N-1) ¦ CRC PAGE:操作的页码 ADF:当前页偏移地址 DNUM：传输数据的字节数 CRC:校验 Receive :0x35:写eeprom/flash功能 Receive 0x35 ¦ PAGE ¦ ADF ¦ DNUM ¦ DAT0 ¦ … ¦ DAT(N-1) ¦ CRC Send 0x35 ¦ PAGE ¦ ADF ¦ DNUM ¦ DAT0 ¦ … ¦ DAT(N-1) ¦ CRC PAGE:操作的页码 ADF:当前页偏移地址 DNUM：传输数据的字节数 CRC:校验